## FlexEMG_v0r0
#Item | Quantity | Designator | Value | Footprint | Description | Manufacturer | Manufacturer PN | Supplier | Supplier P/N | Notes
1 | 1 | ANT1 |  | ANTENNACHIP | ANT 2.4GHZ 802.11 BLUETOOTH SMD | Linx | ANT-2.45-CHP-T | Digikey | ANT-2.45-CHPCT-ND
2 | 1 | BAL1 |  | BALUN_PACKAGE | BALUN 2.4GHZ | Johnson | 2450BM08B0003T | Digikey | 712-1582-1-ND
3 | 1 | C1 | NC | J1-0603 | Capacitor (Semiconductor SIM Model) |  |  |  |  | DNI
4 | 10 | C3, C4, C5, C6, C7, C8, C9, C10, C21, C22 | 100nF | 0402 | CAP CER 0.1UF 50V X5R 0402 | Murata | GRM155R61H104KE19D | Digikey | 490-11917-1-ND
5 | 12 | C11, C12, C13, C14, C20, Cb31, CbA1, Ce3, Cs1, Cs3, Cs5, Cs7 | 4.7uF | c0603-Murata-GR | CAP CER 4.7UF 35V X5R 0603 | Murata | GRM188R6YA475KE15D | Digikey | 490-7205-1-ND
6 | 18 | C15, C16, C17, C19, Cb1, Cb2, Cb3, Cb4, Cb5, Cb6, Cb7, Cb8, Cb9, Cb10, Cb11, Cb12, Cb60, Cd2 | 100nF | c0201-Murata-GR | CAP CER 0.1UF 16V X7S 0201 | Murata | GRM033R6YA104KE14D | Digikey | 490-10430-1-ND
7 | 8 | C18, CbA0, Cd1, Cn2, Cs2, Cs4, Cs6, Cs8 | 10uF | c0603-Murata-GR | CAP CER 10UF 25V X5R 0603 20% | Murata | GRM188R61E106MA73D | Digikey | 490-7202-1-ND
8 | 39 | C32, C34, C56, C58, C78, C80, Ca1, Ca4, Cb20, Cb21, Cb22, Cb23, Cb24, Cb25, Cb26, Cb27, Cb28, Cb40, Cb41, Cb42, Cb43, Cb44, Cb45, Cb46, Cb47, Cb70, Cb71, Cb72, Cb73, Cb90, Cb91, Cb92, Cb93, Cb94, Cb95, Cb96, Cb97, Cn9, Cr4 | 100nF | c0402-Murata-GR | CAP CER 0.1UF 50V X5R 0402 | Murata | GRM155R61H104KE19D | Digikey | 490-11917-1-ND
9 | 7 | C33, C57, C79, Cb30, Cb50, Cb80, CbB0 | 22uF | c0603-Murata-GR | CAP CER 22UF 10V X5R 0603 | Murata | GRM187R61A226ME15D | Digikey | 490-13243-1-ND
10 | 2 | Ca2, Cc3 | 10nF | c0201-Murata-GR | CAP CER 10000PF 25V X5R 0201 | Murata | GRM033R61E103KA12D | Digikey | 490-7194-1-ND
11 | 2 | Ca3, Cr8 | 2.2nF | c0402-Murata-GR | CAP CER 2200PF 50V X7R 0402 | Murata | GRM155R71H222JA01J | Digikey | 490-6359-1-ND
12 | 4 | Cc1, Cc2, Cr1, Cr2 | 12pF | c0402-Murata-GR | CAP CER 12PF 50V NP0 0402 | Murata | GRM1555C1H120FA01D | Digikey | 490-6196-1-ND
13 | 2 | Ce1, Ce2 | 1uF | c0402-TDK-C | CAP CER 1UF 16V X5R 0402 | TDK | C1005X5R1C105M050BC | Digikey | 445-9073-1-ND
14 | 2 | Ce4, Cr6 | 1nF | c0402-Murata-GR | CAP CER 1000PF 50V X5R 0402 | Murata | GRM155R61H102KA01D | Digikey | 490-6316-1-ND
15 | 1 | Cn1 | 5pf | c0402-Murata-GR | CAP CER 5PF 50V NP0 0402 +-0.1pf | Murata | GRM1555C1H5R0BA01D | Digikey | 490-8213-1-ND
16 | 2 | Cn5, Cn6 |  | c0402-Murata-GR | Capacitor |  | DNI | Digikey
17 | 1 | CO1 |  | CONN_12-CLP | 12 pin female JTAG/SWD header for SmartFusion2 and Nordic | Samtec | CLP-106-02-x-D | Digikey | SAM1153-06-ND
18 | 2 | CO3, CO4 |  | CONN_DF12(3.0)-80DP_bottom | CONN HEADER 80POS 3MM SMD 0.5MM | Hirose | DF12(3.0)-80DP-0.5V | Digikey | H5225CT-ND
19 | 2 | CObat, COch1 | NC | Header, 2 pin, 2mm(79mil) | Header 1x2 | Samtec | TMM-102-03-T-S | Digikey | SAM8977-ND | DNI
20 | 1 | COch2 |  | USB-microB_amp_10118194-0001LF | USB micro-B connector | Amphenol | 10118194-0001LF | Digikey | 609-4618-1-ND
21 | 1 | Cr3 | 100nF | 0402_ss | CAP CER 0.1UF 50V X5R 0402 | Murata | GRM155R61H104KE19D | Digikey | 490-11917-1-ND
22 | 1 | Cr5 | 100nF | 0201 | CAP CER 0.1UF 16V X7S 0201 | Murata | GRM033R6YA104KE14D | Digikey | 490-10430-1-ND
23 | 1 | Cr7 | 47nF | c0402-Murata-GR | CAP CER 0.047UF 25V X7R 0402 10% | Murata | GRM155R71E473KA88D | Digikey | 490-3254-1-ND
24 | 1 | Cs9 | 22pf | c0402-Murata-GR | CAP CER 22PF 50V NP0 0402 | Murata | GRM1555C1H220FA01D | Digikey | 490-8589-1-ND
25 | 1 | CW1 | 4.7uF | 0402 | CAP CERAMIC 4.7UF 6.3V X5R 0402 | Murata | GRM155R60J475ME87J | Digikey | 490-18211-1-ND
26 | 1 | CW2 | 100nF | 0402 | CAP CER 0.1UF 50V X5R 0402 | Murata | GRM155R61H104KE19D | Digikey | 490-11917-1-ND
27 | 1 | J1 |  | CONN_16-CLP | 16 pin female JTAG header for PULP_DEBUG | Samtec | CLP-108-02-F-DT | Digikey | SAM1153-08-ND
28 | 1 | L1 |  | BOUR-IND-SRN4026 | Semi-shielded Power Inductor, 22uH, 3A | Bourns | LQH3NPZ220MJRL | Mouser | 81-LQH3NPZ220MJRL
29 | 2 | LED0, LED3 |  | LED-0603 | LED ORANGE CLEAR 0603 SMD | Rohm | SML-311DTT86 | Digikey | 511-1303-1-ND
30 | 1 | LED1 |  | LED-0603 | LED YELLOW CLEAR 0603 SMD | Rohm | SML-311YTT86 | Digikey | 511-1305-1-ND
31 | 2 | LED2, LED4 |  | LED-0603 | LED RED CLEAR 0603 SMD | Rohm | SML-311UTT86 | Digikey | 511-1304-1-ND
32 | 4 | Ls1, Ls2, Ls3, Ls4 | 2.2uH | LEAD_REGULATOR | FIXED IND 2.2UH 1A 120 MOHM SMD | Murata | LQM2HPN2R2MJ0L | Digikey | 490-6700-6-ND
33 | 1 | R1 | NC | 0402 | Resistor |  |  |  |  | DNI
34 | 1 | R2 | NC | 0603 | Resistor |  |  | Digikey |  | DNI
35 | 6 | R3, R4, R5, Rc3, Rd2, Rd3 | 1k | 0201_p | RES SMD 1K OHM 1% 1/20W 0201 | Panasonic | ERJ-1GEF1001C | Digikey | P1.00KABCT-ND
36 | 2 | R6, R7 | 1K | 0402_ss | RES SMD 1K OHM 1% 1/10W 0402 | Panasonic | ERJ-2RKF1001X | Digikey | P1.00KLCT-ND
37 | 4 | Rc0, Rc1, RcC, RcD | 110 | 0201_p | RES SMD 110 OHM 1% 1/10W 0402 | Panasonic | ERJ-2RKF1100X | Digikey | P110LCT-ND
38 | 1 | Rc2 | 10k | 0201_p | RES SMD 10K OHM 1% 1/20W 0201 | Panasonic | ERJ-1GEF1002C | Digikey | P10.0KABCT-ND
39 | 4 | Rc4, Rc5, RnB, RnC | 0 | 0402_p | RES SMD 0.0OHM JUMPER 1/10W 0402 | Panasonic | ERJ-2GE0R00X | Digikey | P0.0JCT-ND
40 | 4 | Rc6, Rc9, RcA, RcB | 33 | 0402_p | RES SMD 33 OHM 1% 1/10W 0402 | Panasonic | ERJ-PA2J330X | Digikey | P17184CT-ND
41 | 2 | Rc7, Rc8 | 1k | 0402_p | RES SMD 1K OHM 1% 1/10W 0402 | Panasonic | ERJ-2RKF1001X | Digikey | P1.00KLCT-ND
42 | 2 | Re1, Re5 | 1 | 0402_p | RES SMD 1 OHM 1% 1/6W 0402 | Panasonic | ERJ-2BQF1R0X | Digikey | P17252CT-ND
43 | 1 | Re2 | 499 | 0402_p | RES SMD 499 OHM 1% 1/10W 0402 | Panasonic | ERJ-2RKF4990X | Digikey | P499LCT-ND
44 | 1 | Re3 | 1M | 0402_p | RES SMD 1M OHM 1% 1/10W 0402 | Panasonic | ERJ-2RKF1004X | Digikey | P1.00MLCT-ND
45 | 1 | Re4 | 2k | 0402_p | RES SMD 2K OHM 1% 1/10W 0402 | Panasonic | ERJ-2RKF2001X | Digikey | P2.00KLCT-ND
46 | 4 | Re6, Rn2, Rn4, Rr5 | 10k | 0402_p | RES SMD 10K OHM 1% 1/10W 0402 | Panasonic | ERJ-2RKF1002X | Digikey | P10.0KLCT-ND
47 | 2 | Re7, RnF | NC | 0402_p | Resistor | Panasonic | DNI | Digikey
48 | 1 | Re8 | 150 | 0402_p | RES SMD 150 OHM 5% 1/5W 0402 | Panasonic | ERJ-PA2J151X | Digikey | P17188CT-ND
49 | 1 | Rn1 | 270 | 0402_p | RES SMD 270 OHM 1% 1/10W 0402 | Panasonic | ERJ-2RKF2700X | Digikey | P270LCT-ND
50 | 1 | Rn3 | 510k | 0402_p | RES SMD 499K OHM 1% 1/10W 0402 | Panasonic | ERJ-2RKF5103X | Digikey | P510KLCT-ND
51 | 1 | Rn9 | 47K | 0402_p | RES SMD 47K OHM 1% 1/10W 0402 | Panasonic | ERJ-2RKF4702X | Digikey | P47.0KLCT-ND
52 | 4 | Rr0, Rr1, Rr2, Rr3 | 33 | 0201 | RES SMD 33 OHM 1% 1/10W 0402 | Panasonic | ERJ-PA2J330X | Digikey | P17184CT-ND
53 | 1 | Rr4 | 10k | 0201 | RES SMD 10K OHM 1% 1/10W 0402 | Panasonic | ERJ-2RKF1002X | Digikey | P10.0KLCT-ND
54 | 1 | Rr6 | 1k | 0201 | RES SMD 1K OHM 1% 1/10W 0402 | Panasonic | ERJ-2RKF1001X | Digikey | P1.00KLCT-ND
55 | 1 | Rs1 | 715k | 0201_p | RES SMD 715K OHM 1% 1/20W 0201 | Panasonic | ERJ-1GEF7153C | Digikey | P715KABCT-ND
56 | 1 | Rs2 | 180k | 0201_p | RES SMD 180K OHM 1% 1/20W 0201 | Panasonic | ERJ-1GEF1803C | Digikey | P180KABCT-ND
57 | 1 | RVREG1 | 1R | J1-0603 | RES SMD 1 OHM 1% 1/10W 0603 | Panasonic | ERJ-3RQF1R0V | Digikey | P1.0AJCT-ND
58 | 1 | SW1 |  | SWITCH_SPST_CHS-01TB | SWITCH SLIDE DIP SPST 100MA 6V | Copal | CHS-01TB | Digikey | 563-1004-1-ND
59 | 1 | U1 |  | MCSM-CS-325 | SmartFusion2 | Microsemi | M2S060T-CS325 | Future | M2S060T-FCSG325I
60 | 1 | U2 |  | QFN50P900X900X100_HS_NOVIAS_65M | Mr. Wolf PULP Heterogeneous Multi-Core System-On-Chip | Aries Alectronics Inc.
61 | 1 | U3 |  | BGA_NORDIC | IC SOC 2.4GHZ MULTIPROTO 62WLCS | Nordic | NRF51822-CFAC-R | Digikey | 1490-1041-1-ND
62 | 1 | U4 |  | NMv2 | Neuromodulator | Cortera | Custom
63 | 1 | U6 |  | TPS_PACKAGE_novia | IC REG BUCK 1.2V 0.6A SYNC 6SON | TI | TPS62262TDRVRQ1 | Digikey | 296-25730-1-ND | 1.2v buck converter
64 | 1 | U7 |  | TPS_PACKAGE_novia | IC REG BUCK 1.8V 0.6A SYNC 6SON | TI | TPS62261TDRVRQ1 | Digikey | 296-25729-1-ND | 1.8v buck converter
65 | 1 | U8 |  | TPS_PACKAGE_novia | IC REG BUCK 2.5V 0.6A SYNC 6SON | TI | TPS62263TDRVRQ1 | Digikey | 296-25731-1-ND | 2.5v buck converter
66 | 1 | U9 |  | TPS_PACKAGE_novia | IC REG BUCK ADJ 0.6A SYNC 6SON | TI | TPS62260TDRVRQ1 | Digikey | 296-36823-1-ND | adjustable buck converter
67 | 1 | U10 |  | QFN-24 | GYRO/ACCELEROMETER 6AXIS 24QFN | InvenSense | MPU-6050 | Digikey | 1428-1007-1-ND
68 | 1 | U11 |  | DFN-6_LT | IC CHARGER BATT LI-ON 6-DFN | LT | LTC4065EDC#TRMPBF | Digikey | LTC4065EDC#TRMPBFCT-ND | 4.4v float version is available (4.2 is standard): LTC4065EDC-4.4
69 | 1 | Un3 |  | 6micropak | IC INVERTER ULP-A DUAL 6MICROPAK | Fairchild | NC7WV04L6X | Digikey | NC7WV04L6XCT-ND
70 | 1 | Un5 |  | YZP6-ti | Single level converter | TI | TXB0101YZPR | Digikey | 296-21927-1-ND
71 | 1 | Y1 |  | XOSC_4PIN | CRYSTAL 20.0000MHZ 10PF SMD | NDK | NX2520SA-20.000000MHZ | Digikey | 644-1060-6-ND
72 | 1 | Y2 |  | XOSC_4PIN | CRYSTAL 16.0000MHZ 10PF SMD | NDK | NX2520SA-16.000000MHZ | Digikey | 644-1059-1-ND
73 | 1 | YW1 |  | SiT1533-C | 20 ppm, Ultra-Low Power 32.768 kHz Quartz XTAL Replacement |  | SIT1533AC-H5-D14-32.768G | Digikey | 1473-30147-1-ND
200